## Sheet1
质量流量计招标要求
位号 | 产品名称 | 规格型号 | 车间 | 数量 | 接不接受分开订货 | 是否满足
FT5205Z | 质量流量计 | 管径：DN32，304，介质：植物油，泵口压力：0.25MPa，设计温度：100℃，该温度密度：830kg/m3（理论计算,密度范围875-811kg/m3），粘度：<4mm2/s，常用流量：2m3/h（常用流量正负30%要保证精度要求），最大流量6m3/h，流量精度0.2%；密度精度不要求，脉冲输出，竖直和水平均可安装，EXdIIBT4，DC24V供电 | 一车间 | 1
FI_3105Z | 质量流量计 | 管径DN25，304，介质：甲醇与KOH混合溶液，流量计进口压力0.2MPa，常温，粘度~15mm2/s,常用流量0.1m3/h~0.2m3/h保证精度，最大流量0.5m³/h，密度820kg/m3，流量精度0.2%；密度精度不要求，竖直安装，EXdIIBT4，4-20mA和脉冲输出 | 一车间 | 1
FI_3106Z | 质量流量计 | 管径DN25，304，介质：甲醇与KOH混合溶液，流量计进口压力0.2MPa，常温，粘度~15mm2/s,常用流量0.08m3/h~0.2m3/h保证精度，最大流量0.5m³/h，密度820kg/m3，流量精度0.2%；密度精度不要求，竖直安装，EXdIIBT4，4-20mA和脉冲输出 | 二车间 | 1
FI2101Z | 质量流量计 | 管径：DN50，316L，介质：植物油，泵口压力：0.9MPa，最大流量时压损不超过50kpa，设计温度：60℃,粘度：<25mm2/s，常用流量：9m3/h（5-12m3/h要保证精度要求），最大流量12m3/h，流量精度0.2%；密度精度不要求，4-20mA和脉冲输出，竖直安装，EXdIIBT4，DC24V供电 | 一车间 | 1
FI3102Z | 质量流量计 | 管径：DN50，316L，介质：植物油，泵口压力：0.3MPa，最大流量时压损不超过50kpa，设计温度：40℃,粘度：<60mm2/s，常用流量：9m3/h（5-12m3/h要保证精度要求），最大流量12m3/h，流量精度0.2%；密度精度不要求，4-20mA和脉冲输出，竖直安装，EXdIIBT4，DC24V供电 | 二车间 | 1
FI4109 | 质量流量计 | 管径DN25，304，介质：植物油、甘油、甲醇， 流量计进口压力25kpa，出口压力-60kpa，温度60℃，粘度<15mm2/s,常用流量800kg/h，最大流量3T/h,密度范围850-950kg/m3，流量精度不要求；密度精度<5Kg/m3，重复性≤0.5Kg/m3，水平安装，EXdIIBT4，流量、密度两路4-20mA输出 | 一车间 | 1
FI906Z | 质量流量计 | 管径DN65,304,介质：植物油，泵口压力：0.3MPa,温度;30度，该温度密度875KG/m³（理论计算，密度范围875-811KG/m³），粘度：＜4mm2/s,常用流量：30m³/h,(3.5-35m³/h保证精度要求），最大流量时压损不超过50KPA,流量精度0.1%，密度精度不要求，4-20MA和脉冲输出，竖直和水平均可安装，EXDIIBT4,DC24V供电 | 罐区 | 1
FI101Z | 质量流量计 | 管径DN100,304,介质：植物油，泵口压力：0.3MPa,温度;30度，该温度密度875KG/m³（理论计算，密度范围875-811KG/m³），粘度：＜4mm2/s,常用流量：100m³/h,(20-120m³/h保证精度要求），100m³/h流量时压损不超过55KPA,流量精度0.1%，密度精度不要求，4-20MA和脉冲输出，竖直和水平均可安装，EXDIIBT4,DC24V供电 | 罐区 | 1
我方要求：（表格投标的时候需要在投标平台填写上传）
| 我方要求 | 是否接受 | 备注
付款方式 | 承兑支付
付款比列 | 货到调试验收后付90%，剩余10%一年后无质量问题付清。
1.开具13%增值税发票。2.若不接受备注写明你们的接受条件。
红色字体部分空格处需要填写，填写完在后期招标的时候需要在投标平台点击“请报名”时上传。
招标时间：8台质量流量计技术协议请于6月25日-26日发送至采购。招标时间暂定于7月2日下午3点左右。（具体招标时间采购通知）