## Sheet1
序号 | 位号 | 名称 | 泵形式 | 参数 |  | 物料性质 |  |  |  | 泵的材质 |  |  | 夹套保温 | 联轴器 | 轴承 | 电机要求 | 电机要求II | 参考功率KW | 转速rpm | 防爆 |  | 密封形式 | 冲洗形式 |  | 叶轮形式 | 数量台 | 备注
|  |  |  | 流量：m3/h | 扬程： m | 介质 | 介质温度℃ | 比重 | 粘性: mm2/s | 泵体 | 叶轮 | 轴 | [7 empty] | 是 | 防爆等级 |  | 自冲 | 外冲
1 |  | 循环水泵 | 端吸泵 | 600 | 28.5 | 循环水 | 25 | 1 | - | 铸铁 | 304 | 304 | - | 膜片式联轴器（无锡创明） | SKF | 变频电机，防护等级IP56 | 佳木斯、南阳、皖南、江苏大中、锡安达或同等 |  | 1480 | 否 | - | 机械密封 | - | - | 闭式 | 5